## 说明
出口车通讯矩阵是在国内车通讯矩阵的基础上做如下更改：
1、对FLI2（18FE5BE8）中车道偏离指示启用状态这一信息位数长度由1位更改为2位。
2、新增camera(18FF01E8)这一条报文，指示摄像头当前状态。
备注：通讯矩阵中最低字节为第0字节，最高字节为第7字节；最低为0位，最高位为63位

## 国内车通讯矩阵
Msg Name 报文名称 | Msg Type 报文类型 | Msg ID 报文标识符 | PGN 参数组编号 | Msg Send Type 报文发送类型 | Msg Cycle Time (ms) 报文周期时间 | Msg Length (Byte) 报文长度 | Signal Name 信号名称 |  | Start Byte 起始字节 | Start Bit 起始位 | SPN 可疑参数编号 | Signal Send Type 信号发送类型 | Bit Length (Bit) 信号长度 | Date Type 数据类型 | Resolution 精度 | Offset 偏移量 | Signal Min. Value (phys) 物理最小值 | Signal Max. Value (phys) 物理最大值 | Signal Min. Value (Hex) 总线最小值 | Signal Max. Value (Hex) 总线最大值 | Initial Value (Hex) 初始值 | Invalid Value(Hex) 无效值 | Error Value(hex) 错误值 | Inactive Value (Hex) 非使能值 | Unit 单位 | Signal Value Description 信号值描述 | Msg Cycle Time Fast(ms) 报文发送的快速周期(ms) | Msg Nr. Of Reption 报文快速发送的次数 | Msg Delay Time(ms) 报文延时时间(ms) | 玉柴EMS | 潍柴EMS | ZF AMT | FS AMT | WABCO EBS+ESC | KNORR EBS+ESC | ECAS | BCM | DCM | GPS | IC | TPMS | LDW | FSRetarder | ZFRetarder | 玉柴DCU | 潍柴DCU | Nox | WABCO AEBS | KNORR AEBS | Diagnostic Device | 网关
FLI1 | Normal | 10F007E8 | 61447 | Cycle | 50 | 8 | [5 empty] | Cycle |  | Unsigned | [25 empty] | r |  | s
[7 empty] | Lane Departure Imminent, Right Side | 车辆右侧偏离信号 | 0 | 4 | 1701 | Cycle | 1 | Unsigned |  | 0 | [9 empty] | 0=Not imminent 1= Imminent
[7 empty] | Lane Departure Imminent, Left Side | 车辆左侧偏离信号 | 0 | 6 | 1700 | Cycle | 1 | Unsigned |  | 0 | [9 empty] | 0=Not imminent 1= Imminent
[7 empty] | FCW Warning Level | 前碰撞报警 | 1 | 8 |  | Cycle | 4 | Unsigned |  | 0 | [9 empty] | 0= no warning 1= warning
FLI2 | Normal | 18FE5BE8 | 65115 | Cycle | 100 | 8 | [5 empty] | Cycle |  | Unsigned | [25 empty] | r |  | s
[7 empty] | Lane Tracking Status Right Side | 右侧车道线检出信号 | 0 | 2 | 1711 | Cycle | 2 | Unsigned |  | 0 | [9 empty] | 00 Not Tracking Right side 01 Tracking Right side 10 Reserved 11 Don't Care/take no action
[7 empty] | Lane Tracking Status Left Side | 左侧车道线检出信号 | 0 | 4 | 1710 | Cycle | 2 | Unsigned |  | 0 | [9 empty] | 00 Not Tracking Left side 01 Tracking Left side 10 Reserved 11 Don't care/Take no action
[7 empty] | Lane Departure Indication Enable Status | 车道偏离指示启用状态 | 0 | 6 | 1702 | Cycle | 1 | Unsigned |  | 0 | [9 empty] | 0= Lane Departure indication disabled 1=Lane Departure Indication enabled
[7 empty] | Buzzer Style | 蜂鸣器报警类别 | 1 | 8 |  | Cycle | 3 | Unsigned |  | 0 | [9 empty] | 000=无报警 001=左变道报警（波形1-1） 010=右变道报警（波形1-1） 011=车距过近报警（等级2）（波形1-4） 100=超速报警（波形1-1） 101=前碰撞报警（波形1-4） 110=行人前碰撞报警（波形1-4）
[7 empty] | HW Warning Level | 跟车距离报警等级 | 1 | 13 |  | Cycle | 2 | Unsigned |  | 0 | [9 empty] | 00 No Warning 01 Warning level 1 10 Warning level 2 11 Reserved
[7 empty] | PID Warning | 行人进入危险区域报警 | 2 | 17 |  | Cycle | 1 | Unsigned |  | 0 | [9 empty] | 0= No Warning 1= Warning
[7 empty] | PCW Warning | 行人碰撞报警 | 2 | 16 |  | Cycle | 1 | Unsigned |  | 0 | [9 empty] | 0= No Warning 1= Warning
[7 empty] | FCW_HW system State | 跟车距离显示状态 | 3 | 24 |  | Cycle | 1 | Unsigned |  | 0 | [9 empty] | 0= 不显示 1= 显示 | [25 empty] | 伊朗车现无此报文
[7 empty] | TTC | 与前车距离（碰撞时间） | 3 | 25 |  | Cycle | 7 | Unsigned | 9.9/127 | 0 | 0 | 9.9 | [7 empty] | 碰撞时间：0~9.9S | [25 empty] | 伊朗车现无此报文
[7 empty] | TSR Warning Level | 超速报警 | 5 | 44 |  | Cycle | 3 | Unsigned |  | 0 | [9 empty] | 000 No Warning（车速≤限速标识值） 001 Warning level 1（超速0-5km/h） 010 Warning level 2（超速5-10km/h） 011 Warning level 3（超速10-15km/h） 100 Warning level 4（超速15-20km/h） 101 Warning level 5（超速20-25km/h） 110 Warning level 6（超速25-30km/h） 111 Warning level 7（超速＞35km/h） |  | r | [23 empty] | 伊朗车现无此报文

## 出口车通讯矩阵
Msg Name 报文名称 | Msg Type 报文类型 | Msg ID 报文标识符 | PGN 参数组编号 | Msg Send Type 报文发送类型 | Msg Cycle Time (ms) 报文周期时间 | Msg Length (Byte) 报文长度 | Signal Name 信号名称 |  | Start Byte 起始字节 | Start Bit 起始位 | SPN 可疑参数编号 | Signal Send Type 信号发送类型 | Bit Length (Bit) 信号长度 | Date Type 数据类型 | Resolution 精度 | Offset 偏移量 | Signal Min. Value (phys) 物理最小值 | Signal Max. Value (phys) 物理最大值 | Signal Min. Value (Hex) 总线最小值 | Signal Max. Value (Hex) 总线最大值 | Initial Value (Hex) 初始值 | Invalid Value(Hex) 无效值 | Error Value(hex) 错误值 | Inactive Value (Hex) 非使能值 | Unit 单位 | Signal Value Description 信号值描述 | Msg Cycle Time Fast(ms) 报文发送的快速周期(ms) | Msg Nr. Of Reption 报文快速发送的次数 | Msg Delay Time(ms) 报文延时时间(ms) | 玉柴EMS | 潍柴EMS | ZF AMT | FS AMT | WABCO EBS+ESC | KNORR EBS+ESC | ECAS | BCM | DCM | GPS | IC | TPMS | LDW | FSRetarder | ZFRetarder | 玉柴DCU | 潍柴DCU | Nox | WABCO AEBS | KNORR AEBS | Diagnostic Device | 网关
FLI1 | Normal | 10F007E8 | 61447 | Cycle | 50 | 8 | [5 empty] | Cycle |  | Unsigned | [25 empty] | r |  | s
[7 empty] | Lane Departure Imminent, Right Side | 车辆右侧偏离信号 | 0 | 4 | 1701 | Cycle | 1 | Unsigned |  | 0 | [9 empty] | 0=Not imminent 1= Imminent | [13 empty] | r |  | s
[7 empty] | Lane Departure Imminent, Left Side | 车辆左侧偏离信号 | 0 | 6 | 1700 | Cycle | 1 | Unsigned |  | 0 | [9 empty] | 0=Not imminent 1= Imminent | [13 empty] | r |  | s
[7 empty] | FCW Warning Level | 前碰撞报警 | 1 | 8 |  | Cycle | 4 | Unsigned |  | 0 | [9 empty] | 0= no warning 1= warning | [13 empty] | r |  | s
FLI2 | Normal | 18FE5BE8 | 65115 | Cycle | 100 | 8 | [5 empty] | Cycle |  | Unsigned | [25 empty] | r |  | s
[7 empty] | Lane Tracking Status Right Side | 右侧车道线检出信号 | 0 | 2 | 1711 | Cycle | 2 | Unsigned |  | 0 | [9 empty] | 00 Not Tracking Right side 01 Tracking Right side 10 Reserved 11 Don't Care/take no action | [13 empty] | r |  | s
[7 empty] | Lane Tracking Status Left Side | 左侧车道线检出信号 | 0 | 4 | 1710 | Cycle | 2 | Unsigned |  | 0 | [9 empty] | 00 Not Tracking Left side 01 Tracking Left side 10 Reserved 11 Don't care/Take no action | [13 empty] | r |  | s
[7 empty] | Lane Departure Indication Enable Status | 车道偏离指示启用状态 | 0 | 6 | 1702 | Cycle | 2 | Unsigned |  | 0 | [9 empty] | 00= Lane Departure indication disabled 01=Lane Departure Indication enabled 10=Reserved 11=Don't Care/take no action | [13 empty] | r |  | s
[7 empty] | Buzzer Style | 蜂鸣器报警类别 | 1 | 8 |  | Cycle | 3 | Unsigned |  | 0 | [9 empty] | 000=无报警 001=左变道报警（波形1-1） 010=右变道报警（波形1-1） 011=车距过近报警（等级2）（波形1-4） 100=超速报警（波形1-1） 101=前碰撞报警（波形1-4） 110=行人前碰撞报警（波形1-4） | [13 empty] | r |  | s
[7 empty] | HW Warning Level | 跟车距离报警等级 | 1 | 13 |  | Cycle | 2 | Unsigned |  | 0 | [9 empty] | 00 No Warning 01 Warning level 1 10 Warning level 2 11 Reserved | [13 empty] | r |  | s
[7 empty] | PID Warning | 行人进入危险区域报警 | 2 | 17 |  | Cycle | 1 | Unsigned |  | 0 | [9 empty] | 0= No Warning 1= Warning | [13 empty] | r |  | s
[7 empty] | PCW Warning | 行人碰撞报警 | 2 | 16 |  | Cycle | 1 | Unsigned |  | 0 | [9 empty] | 0= No Warning 1= Warning | [13 empty] | r |  | s
[7 empty] | FCW_HW system State | 跟车距离显示状态 | 3 | 24 |  | Cycle | 1 | Unsigned |  | 0 | [9 empty] | 0= 不显示 1= 显示 | [13 empty] | r |  | s
[7 empty] | TTC | 与前车距离（碰撞时间） | 3 | 25 |  | Cycle | 7 | Unsigned | 9.9/127 | 0 | 0 | 9.9 | [7 empty] | 碰撞时间：0~9.9S | [13 empty] | r |  | s
[7 empty] | TSR Warning Level | 超速报警 | 5 | 44 |  | Cycle | 3 | Unsigned |  | 0 | [9 empty] | 000 No Warning（车速≤限速标识值） 001 Warning level 1（超速0-5km/h） 010 Warning level 2（超速5-10km/h） 011 Warning level 3（超速10-15km/h） 100 Warning level 4（超速15-20km/h） 101 Warning level 5（超速20-25km/h） 110 Warning level 6（超速25-30km/h） 111 Warning level 7（超速＞35km/h） |  | r | [11 empty] | r |  | s
camera | Normal | 18FF01E8 | 65281 | Cycle | 100 | 8 | [5 empty] | Cycle |  | Unsigned | [25 empty] | r |  | s
[7 empty] | Camera State | 摄像头状态 | 0 | 0 |  | Cycle | 2 | Unsigned |  | 0 | [9 empty] | 00=normal 01=error 10=camera blocked | [13 empty] | r |  | s

## Sheet4
frame_name | frame_type | id | period | length | signal_name | meaning | start_bit | length_bit | data_type | Resolution 精度 | offset | min | max | init_val | invalid_val | unit | Signal Value Description 信号值描述
FLI1 | s | 10F007E8 | 50 | 8 |  |  |  |  | Unsigned
[5 empty] | Lane Departure Imminent, Right Side | 车辆右侧偏离信号 | 4 | 1 | Unsigned |  | 0 | [5 empty] | 0=Not imminent 1= Imminent
[5 empty] | Lane Departure Imminent, Left Side | 车辆左侧偏离信号 | 6 | 2 | Unsigned |  | 0 | [5 empty] | 0=Not imminent 1= Imminent
[5 empty] | FCW Warning Level | 前碰撞报警 | 8 | 4 | Unsigned |  | 0 | [5 empty] | 0= no warning 1= warning
FLI2 | s | 18FE5BE8 | 100 | 8 |  |  |  |  | Unsigned
[5 empty] | Lane Tracking Status Right Side | 右侧车道线检出信号 | 2 | 2 | Unsigned |  | 0 | [5 empty] | 00 Not Tracking Right side 01 Tracking Right side 10 Reserved 11 Don't Care/take no action
[5 empty] | Lane Tracking Status Left Side | 左侧车道线检出信号 | 4 | 2 | Unsigned |  | 0 | [5 empty] | 00 Not Tracking Left side 01 Tracking Left side 10 Reserved 11 Don't care/Take no action
[5 empty] | Lane Departure Indication Enable Status | 车道偏离指示启用状态 | 6 | 1 | Unsigned |  | 0 | [5 empty] | 0= Lane Departure indication disabled 1=Lane Departure Indication enabled
[5 empty] | Buzzer Style | 蜂鸣器报警类别 | 8 | 3 | Unsigned |  | 0 | [5 empty] | 000=无报警 001=左变道报警（波形1-1） 010=右变道报警（波形1-1） 011=车距过近报警（等级2）（波形1-4） 100=超速报警（波形1-1） 101=前碰撞报警（波形1-4） 110=行人前碰撞报警（波形1-4）
[5 empty] | HW Warning Level | 跟车距离报警等级 | 13 | 2 | Unsigned |  | 0 | [5 empty] | 00 No Warning 01 Warning level 1 10 Warning level 2 11 Reserved
[5 empty] | PID Warning | 行人进入危险区域报警 | 17 | 1 | Unsigned |  | 0 | [5 empty] | 0= No Warning 1= Warning
[5 empty] | PCW Warning | 行人碰撞报警 | 16 | 1 | Unsigned |  | 0 | [5 empty] | 0= No Warning 1= Warning
[5 empty] | FCW_HW system State | 跟车距离显示状态 | 24 | 1 | Unsigned |  | 0 | [5 empty] | 0= 不显示 1= 显示 | 伊朗车现无此报文
[5 empty] | TTC | 与前车距离（碰撞时间） | 25 | 7 | Unsigned | 9.9/127 | 0 | 0 | 9.9 |  |  |  | 碰撞时间：0~9.9S | 伊朗车现无此报文
[5 empty] | TSR Warning Level | 超速报警 | 44 | 3 | Unsigned |  | 0 | [5 empty] | 000 No Warning（车速≤限速标识值） 001 Warning level 1（超速0-5km/h） 010 Warning level 2（超速5-10km/h） 011 Warning level 3（超速10-15km/h） 100 Warning level 4（超速15-20km/h） 101 Warning level 5（超速20-25km/h） 110 Warning level 6（超速25-30km/h） 111 Warning level 7（超速＞35km/h） | 伊朗车现无此报文